## Výpočet TOB - mesačná m.
Energetické hodnotenie budov podľa zákona 555/2005 Z.z. (doplnený zákonom č. 300/2012 Z.z. | [7 empty] | Formulár
1. Budova | Rodinný dom | Mesačná metóda výpočtu, STN 73 0540-2 + Z1 + Z2: 2019
Obostavaný objem (m³) |  | Merná plocha (m²) | [11 empty] | Tabuľka č. 1 Cieľové hodnoty mernej tepelnej straty na vykurovanie QH,nd,N podľa STN 73 0540-2/2013 podľa faktoru tvaru budovy
Vb= | 734.2 | Ab= | 230.6
Budova | nová | Priemerná konštrukčná výška vykurovaných podlaží (m)
| obnovená | hk,pr= | 3.1839
2. Merná tepelná strata prechodom tepla HT (W/K) |  |  |  | Cieľová hodnota od 1.1.2021 normalizovaná (požadovaná) / odporúčaná |  |  |  | % podiel mernej tepelnej straty prechodom k celkovým tepelným stratám prechodom
Konštrukcia |  | Plocha Ai (m²) | Ui (W/(m².K)) | Uw,r2 (W/(m².K)) / Uw,r3 (W/(m².K)) | Ui . Ai (W/K) | Faktor bx (-) | bx.Ui.Ai (W/K) | %
vonkajšia stena |  | 247.3 | 0.13 | ≤ 0,22 / 0,15 | 32.149 | 1 | 32.149 | 30.23%
vonkajšie okná v obvodovej stene (vrátane balkónových, terasových dverí a franúzkych okie)n |  | 30 | 1 | ≤ 0,85 / 0,65 | 30 | 1 | 30 | 28.21%
vonkajšie okná v šikmej strešnej konštrukcií |  |  |  | ≤ 1,2 / 1,00 |  | 1 |  | 0%
vonkajšie dvere bez zádveria |  | 2.1 | 1 | ≤ 2,00 / 2,00 | 2.1 | 1 | 2.1 | 1.975%
vonkajšie dvere so zádverím |  |  |  | ≤ 2,00 / 2,00 |  | 1 |  | 0%
strecha na teplovýmennom obale budovy, šikmá strecha so sklonom > 45° |  | 129.5 | 0.15 | ≤ 0,22 / 0,15 | 19.425 | 1 | 19.425 | 18.27%
strecha na teplovýmennom obale budovy, plochá a šikmá strecha so sklonom ≤ 45° |  |  |  | ≤ 0,15 / 0,10 |  |  |  | 0%
podlaha na teréne |  | 115.3 | 0.18 |  | 20.754 | 1 | 20.754 | 19.52%
podlaha podstrešného priestoru (povaly) |  |  |  | ≤ 0,15 / 0,10 | 0 | 0.8 | 0 | 0%
stena medzi vykurovaným a nevykurovaným priestorom a podstrešným priestorom |  |  |  | Podľa rozdielu teplôt a tepelného toku vodorovne, zhora nadol, zdola nahor, viď STN 73 3540-2+Z1+Z2: 2019 | 0 | 0.8 | 0 | 0%
stena a strop do nevykurovaného priestoru (suterénu) |  |  |  |  | 0 | 0.5 | 0 | 0%
stena a strop do temperovaného priestoru (garáž, susedná budova) |  |  |  |  | 0 | 0.35 | 0 | 0%
otvorená dilatácia |  | 32.1 | 0.17 |  | 5.457 | 0.35 | 1.91 | 1.796%
uzavretá zaizolovaná dilatácia so šírkou do 0,05 m |  |  |  |  | 0 | 0.1 | 0 | 0%
stena a otvorová konštrukcia do nevykurovaného priestoru - jednoduché zasklenie |  |  |  |  | 0 | 0.7 | 0 | 0%
stena a otvorová konštrukcia do nevykurovaného priestoru - dvojité zasklenie |  |  |  |  | 0 | 0.6 | 0 | 0%
stena a otvorová konštrukcia do nevykurovaného priestoru - s tepelnoizolačným dvojsklom Ug ≤ 2,0 W/(m2.K) |  |  |  |  | 0 | 0.5 | 0 | 0%
storp nad otvoreným prejazdom |  |  |  | ≤ 0,20 / 0,15 | 0 | 1 | 0 | 0%
[5 empty] | 0 |  | 0 | 0%
[5 empty] | 0 |  | 0 | 0%
[5 empty] | 0 |  | 0 | 0%
[5 empty] | 0 |  | 0 | 0%
[5 empty] | 0 |  | 0 | 0%
[5 empty] | 0 |  | 0 | 0%
[5 empty] | 0 |  | 0 | 0%
[5 empty] | 0 |  | 0 | 0%
Súčty |  | ∑Ai = | 556.3 |  |  | ∑bx . Ui . Ai = | 106.3379 | 100%
3. Započítanie vplyvu tepelných mostov: |  | exaktne
paušálne
Exaktne: |  | ΔU = |  | zadá sa hodnota vypočítaná vzťahom |  |  |  | 0.02
Paušálne: |  | ΔU = | 0.02 | za predpokladu spojitej tepelnoizolačnej vrtsvy na vonkajšom povrchu konštrukcie a použitia nových systémov murovaných konštrukcií spĺňajúcich aspoň požiadavky normalizované od 1.1.2016
|  | ΔU = | 0.05 | za predpokladu spojitej tepelnoizolačnej vrtsvy na vonkajšom povrchu konštrukcie a použitia nových systémov murovaných konštrukcií najmä po roku 2002
|  | ΔU = | 0.1 | pri murovaných, panelových vrstvených betónových a keramických, ľahkých drevených roštových konštrukciach, kovoplastických obvodových plášťoch (pred ich obnovou)
|  | ΔU = | 0.2 | pri zateplení na vnútornej strane vonkajšej konštrukcie
Vplyv tepelných mostov ΔHTM (W/K) |  |  |  | ΔHTM = ΔU . ∑Ai = |  |  | 11.126
Merná tepelná strata HT (W/K) |  |  |  | HT = ∑bx .Ui . Ai + ΔU . ∑Ai= |  |  | 117.4639
Priemerný súčiniteľ prechodu tepla (W/(m².K)) |  |  |  | Um = HT/∑Ai= |  |  | 0.21115
4. Merná tepelná strata vetraním HV (W/K) |  | HV = ρa . Ca . n . V / 3600 |  | účinnosť rekuperácie | Hv = | Bez rekuperácie | S rekuperáciou
Intenzita výmeny vzduchu (1/h) | [5 empty] | 92.6928 | 37.0771
n = | 0.5 |  |  | 60
5. Merná tepelná strata H = HT + HV (W/K) |  | H = |  |  |  | 210.1567 | 154.541
6. Solárne zisky Qs (kWh) |  | Fw (-) | gKolmé (-) | Fs.Fc.Ff (-) | Anj (m2) | Asj (m2) | [7 empty] | Tabuľka č. 2 Cieľové kritérium minimálnej požiadavky na energetickú hospodárnosť budov podľa STN 73 0540-2/2013 podľa kategórie budovy
Juh - J
Sever - S
Východ - V
Západ - Z
Juhovýchod - JV
| Juhozápad - JZ | 0.9 | 0.62 | 0.5 | 18 | 5.02
| Severovýchod - SV | 0.9 | 0.6 | 0.5 | 5 | 2.25
| Severozápad - SZ | 0.9 | 0.62 | 0.5 | 26.6 | 11.89
Horizontálna rovina - H
7. NORMALIZOVANÉ KLIMATICKÉ PODMIENKY A CELKOVÁ TEPELNÁ STRATA:
| Veličina | Mesiac
|  | I | II | III | IV | X | XI | XII
| t (deň) | 31 | 28 | 31 | 30 | 31 | 30 | 31
| qe (°C) | -1.8 | 0.4 | 4.6 | 9.9 | 9.8 | 4.3 | -0.3
| qi (°C) | 20 | 20 | 20 | 20 | 20 | 20 | 20
| Bez rekuperácie QL (kWh) | 3408.5735 | 2768.0159 | 2407.8914 | 1528.2595 | 1594.8372 | 2375.6113 | 3174.0387 | 17257.2276
| S rekuperáciou QL (kWh) | 2506.5322 | 2035.4911 | 1770.6695 | 1123.8225 | 1172.7811 | 1746.932 | 2334.0644 | 12690.2929
8. VNÚTORNÉ, SOLÁRNE A CELKOVÉ TEPELNÉ ZISKY:
qi (W/m²): | Rodinný dom | Bytový dom |  | Verejná budova | Súčiniteľ vnútorných tepelných ziskov podľa kategórie budovy qi (W/m2)
| 4 | 5 |  | 6 | 4
Mesiac
Mesačná metóda |  | I | II | III | IV | X | XI | XII
Vnútorné | Qi = d .24. qi . Ab /1000 (kWh) | 686.2656 | 619.8528 | 686.2656 | 664.128 | 686.2656 | 664.128 | 686.2656 | 4693.1712
Solárne | Isj-J (kWh/m2) | 30.2 | 43.6 | 61.2 | 66.3 | 57.2 | 33.1 | 28.4
| QsJ (kWh) | 0 | 0 | 0 | 0 | 0 | 0 | 0
| Isj-S (kWh/m2) | 9.1 | 13.8 | 20.1 | 27.2 | 14.5 | 8.4 | 6.8
| QsS (kWh) | 0 | 0 | 0 | 0 | 0 | 0 | 0
| Isj-V (kWh/m2) | 14.9 | 24.5 | 42 | 59.1 | 32.2 | 15.4 | 11.8
| QsV (kWh) | 0 | 0 | 0 | 0 | 0 | 0 | 0
| Isj-Z (kWh/m2) | 14.9 | 24.5 | 42 | 59.1 | 32.2 | 15.4 | 11.8
| QsZ (kWh) | 0 | 0 | 0 | 0 | 0 | 0 | 0
| Isj-JV (kWh/m2) | 22.7 | 33.8 | 50.9 | 62 | 44.8 | 24.9 | 20.8
| QsJV (kWh) | 0 | 0 | 0 | 0 | 0 | 0 | 0
| Isj-JZ (kWh/m2) | 22.7 | 33.8 | 50.9 | 62 | 44.8 | 24.9 | 20.8
| QsJZ (kWh) | 113.9994 | 169.7436 | 255.6198 | 311.364 | 224.9856 | 125.0478 | 104.4576
| Isj-SV (kWh/m2) | 10.2 | 16.1 | 26.8 | 41.66 | 18.3 | 9.6 | 7.4
| QsSV (kWh) | 13.77 | 21.735 | 36.18 | 56.241 | 24.705 | 12.96 | 9.99
| Isj-SZ (kWh/m2) | 10.2 | 16.1 | 26.8 | 41.66 | 18.3 | 9.6 | 7.4
| QsSZ (kWh) | 75.6983 | 119.4845 | 198.8935 | 309.1755 | 135.8116 | 71.2454 | 54.9184
| Isj-H (kWh/m2) | 22.2 | 38.6 | 71.4 | 108.2 | 55 | 26.2 | 18.4
| QsH (kWh) | 0 | 0 | 0 | 0 | 0 | 0 | 0
| SUMA (Qs) (kWh) | 203.4677 | 310.9631 | 490.6933 | 676.7805 | 385.5022 | 209.2532 | 169.366 | 2446.0261 | 2566.6393
Celkové | Qg=Qi+Qs (kWh) | 889.7333 | 930.8159 | 1176.9589 | 1340.9085 | 1071.7678 | 873.3812 | 855.6316 | 7139.1973
Tab. č.3
FAKTOR VYUŽITIA TEPELNÝCH ZISKOV: | [9 empty] | Vstupné údaje pre dynamické veličiny podľa STN EN ISO 13790
| g=Qg/QL (-) | 0.26103 | 0.33628 | 0.48879 | 0.87741 | 0.67202 | 0.36764 | 0.26957 |  | Trieda budovy | Vnútorná tepelná kapacita
Tab. č.3 | Cm (kWh/K) | 10.5692 | 10.5692 | 10.5692 | 10.5692 | 10.5692 | 10.5692 | 10.5692 |  |  | c | Cm = c*Ab | Cm = c*Ab/(1000*3600)
| časová teplotná konštanta t=C/H (h) | 50.2918 | 50.2918 | 50.2918 | 50.2918 | 50.2918 | 50.2918 | 50.2918 |  |  | (J/(K.m2) | (J/K) | (kWh/K)
| a0 (-) | 1 | 1 | 1 | 1 | 1 | 1 | 1 |  | Veľmi ľahká | 80000 | 18448000 | 5.1244
| t0 (h) | 15 | 15 | 15 | 15 | 15 | 15 | 15 |  | Ľahká | 110000 | 25366000 | 7.0461
| a=a0+t/t0 (-) | 4.3528 | 4.3528 | 4.3528 | 4.3528 | 4.3528 | 4.3528 | 4.3528 |  | Stredne ťažká | 165000 | 38049000 | 10.5692
| hH,gn=(1-ga)/(1-ga+1) | 0.99786 | 0.9942 | 0.97683 | 0.86219 | 0.934 | 0.99185 | 0.99757 |  | Ťažká | 260000 | 59956000 | 16.6544
[10 empty] | Veľmi ťažká | 370000 | 85322000 | 23.7006
9a. Ročná potreba tepla na vykurovanie QH (kWh/a) bez rekuperácie |  | 2520.7421 | 1842.5942 | 1258.2034 | 372.1423 | 593.8106 | 1509.3524 | 2320.4873
10417.3323
9b. Ročná potreba tepla na vykurovanie QH (kWh/a) s rekuperáciou |  | 1618.7008 | 1110.0694 | 620.9815 | -32.2947 | 171.7546 | 880.6731 | 1480.513
5850.3976
10a. Merná potreba tepla na vykurovanie (kWh/m².a) vztiahnutá na mernú plochu Ab bez rekuperácie |  |  |  |  | QHnd,1 = | 45.1749
QHnd,1 = QH/ Ab (kWh/(m2.a))
10.b Merná potreba tepla na vykurovanie (kWh/m².a) vztiahnutá na mernú plochu Ab s rekuperáciou |  |  |  |  | QHnd,1 = | 25.3703
QHnd,1 = QH/ Ab (kWh/(m2.a))
11a. Merná potreba tepla na vykurovanie (kWh/m3.a) vztiahnutá na obostavaný priestor Vb bez rekuperácie |  |  |  |  | QHnd,2 = | 14.1887
QHnd,2 = QH/ Vb (kWh/(m3.a))
11b. Merná potreba tepla na vykurovanie (kWh/m3.a) vztiahnutá na obostavaný priestor Vb s rekuperáciou |  |  |  |  | QHnd,2 = | 7.9684
QHnd,2 = QH/ Vb (kWh/(m3.a))
12. Faktor tvaru budovy ∑Ai/Vb (1/m) |  |  |  |  | ∑Ai/Vb = | 0.7577
13. Normové hodnoty
STN 73 0540-2 podľa kategórie budov, tabuľka 14, str. 27 |  |  |  | Cieľová hodnota od 1.1.2021 |  |  | maximálna | odporúčaná
|  |  |  | Qr3,EP (kWh/(m2.a)) = |  |  | 40.7 | 20.4
STN 73 0540-2 podľa faktoru tvaru budovy, tabuľka 9, str. 21 |  |  |  | Cieľová hodnota od 1.1.2021 |  |  | maximálna | odporúčaná
|  |  |  | QH,nd,r3,1 (kWh/(m2.a))= |  |  | 41.3482 | 20.677
|  |  |  | Cieľová hodnota od 1.1.2021 |  |  | maximálna | odporúčaná
|  |  |  | QH,nd,r3,2 (kWh/(m3.a))= |  |  | 14.7727 | 7.3893
14. Hodnotenie - energetické požiadavky na budovy | [5 empty] | Bez rekuperácie | S rekuperáciou
STN 73 0540-2 hodnoty mernej potreby tepla na vykurovanie podľa kategórie budov, tabuľka 14, str. 27 |  | Qhnd < Qr3,EP | kWh/(m2.a) | Vyhovuje ? |  | NIE | ÁNO
STN 73 0540-2 hodnoty mernej potreby tepla na vykurovaniepodľa faktoru tvaru budovy, tabuľka 9, str. 21 |  | Qhnd,1 < QH,nd,r3,1 | kWh/(m2.a) | Vyhovuje ? |  | NIE | ÁNO
|  | Qhnd,2 < QH,nd,r3,2 | kWh/(m2.a) | Vyhovuje ? |  | ÁNO | ÁNO
STN 73 0540-2 hodnoty priemerného súčiniteľa prechodu tepla Ue,m (W/(m2.K), tabuľka 3, str. 13 |  | Um < Ue,m | W/(m².K) | Vyhovuje ? |  | ÁNO | ÁNO
Tab. č.4
Interpolácia pre faktor tvaru budovy
[5 empty] | Faktor tvaru budovy (m-1) |  |  |  | 0.7577 | ZADAŤ hodnoty mernej potreby tepla na vykurovanie z STN 73 0540 podľa FTB, tabuľka 9, str. 21 |  | rozdiel | Vypočítaná hodnota QH,nd.r2,r3
[10 empty] | 0.7 | 0.8
[5 empty] | Merná potreba tepla na vykurovanie QH,nd, r2 (kWh/(m2.a) |  |  |  | normalizovaná (požadovaná) | 39.3 | 42.85 | 3.55 | 41.3482
[9 empty] | odporúčaná | 19.65 | 21.43 | 1.78 | 20.677
[5 empty] | Merná potreba tepla na vykurovanie QH,nd, r3 (kWh/(m3.a) |  |  |  | normalizovaná (požadovaná) | 14.04 | 15.31 | 1.27 | 14.7727
[9 empty] | odporúčaná | 7.02 | 7.66 | 0.64 | 7.3893
[5 empty] | Priemerný súčiniteľ prechodu tepla Um (W/(m².K)) - vypočítaný |  |  |  | 9.6 | ZADAŤ hodnoty priemerného súčiniteľa prechodu tepla z STN 73 0540 podľa FTB, tabuľka 3, str. 13 |  | rozdiel | Vypočítaná hodnota Ue,m
[5 empty] | Priemerná hodnota súčiniteľa prechodu tepla Ue,m (W/(m2.K)) - normový |  |  |  | maximálna | 0.3 | 0.29 | 0.01 | 0.29577
[9 empty] | odporúčaná | 0.21 | 0.21 | 0 | 0.21

## Výpočet TOB - sezónna m.
Energetické hodnotenie budov podľa zákona 555/2005 Z.z. (doplnený zákonom č. 300/2012 Z.z. | [7 empty] | Formulár
1. Budova | Rodinný dom | Sezónna metóda výpočtu, STN 73 0540-2 + Z1 + Z2: 2019 | [7 empty] | Tabuľka č.1 Cieľové hodnoty mernej tepelnej straty na vykurovanie QH,nd,N podľa STN 73 0540-2/2013 podľa faktoru tvaru budovy
Obostavaný objem (m³) |  | Merná plocha (m²)
Vb= | 734.2 | Ab= | 230.6
Budova | nová | Priemerná konštrukčná výška vykurovaných podlaží (m)
| obnovená | hk,pr= | 3.1839
2. Merná tepelná strata prechodom tepla HT (W/K) |  |  |  | Cieľová hodnota od 1.1.2021 normalizovaná (požadovaná) / odporúčaná |  |  |  | % podiel mernej tepelnej straty prechodom k celkovým tepelným stratám prechodom
Konštrukcia |  | Plocha Ai (m²) | Ui (W/(m².K)) | Uw,r2 (W/(m².K)) / Uw,r3 (W/(m².K)) | Ui . Ai (W/K) | Faktor bx (-) | bx.Ui.Ai (W/K) | %
vonkajšia stena |  | 247.3 | 0.13 | ≤ 0,22 / 0,15 | 32.149 | 1 | 32.149 | 30.23%
vonkajšie okná v obvodovej stene (vrátane balkónových, terasových dverí a franúzkych okie)n |  | 30 | 1 | ≤ 0,85 / 0,65 | 30 | 1 | 30 | 28.21%
vonkajšie okná v šikmej strešnej konštrukcií |  |  |  | ≤ 1,2 / 1,00 |  | 1 |  | 0%
vonkajšie dvere bez zádveria |  | 2.1 | 1 | ≤ 2,00 / 2,00 | 2.1 | 1 | 2.1 | 1.975%
vonkajšie dvere so zádverím |  |  |  | ≤ 2,00 / 2,00 |  | 1 |  | 0%
strecha na teplovýmennom obale budovy, šikmá strecha so sklonom > 45° |  | 129.5 | 0.15 | ≤ 0,22 / 0,15 | 19.425 | 1 | 19.425 | 18.27%
strecha na teplovýmennom obale budovy, plochá a šikmá strecha so sklonom ≤ 45° |  |  |  | ≤ 0,15 / 0,10 |  |  |  | 0%
podlaha na teréne |  | 115.3 | 0.18 |  | 20.754 | 1 | 20.754 | 19.52%
podlaha podstrešného priestoru (povaly) |  |  |  | ≤ 0,15 / 0,10 | 0 | 0.8 | 0 | 0%
stena medzi vykurovaným a nevykurovaným priestorom a podstrešným priestorom |  |  |  | Podľa rozdielu teplôt a tepelného toku vodorovne, zhora nadol, zdola nahor, viď STN 73 3540-2+Z1+Z2: 2019 | 0 | 0.8 | 0 | 0%
stena a strop do nevykurovaného priestoru (suterénu) |  |  |  |  | 0 | 0.5 | 0 | 0%
stena a strop do temperovaného priestoru (garáž, susedná budova) |  |  |  |  | 0 | 0.35 | 0 | 0% |  | Tabuľka č.2 Cieľové kritérium minimálnej požiadavky na energetickú hospodárnosť budov podľa STN 73 0540-2/2013 podľa kategórie budovy
otvorená dilatácia |  | 32.1 | 0.17 |  | 5.457 | 0.35 | 1.91 | 1.796%
uzavretá zaizolovaná dilatácia so šírkou do 0,05 m |  |  |  |  | 0 | 0.1 | 0 | 0%
stena a otvorová konštrukcia do nevykurovaného priestoru - jednoduché zasklenie |  |  |  |  | 0 | 0.7 | 0 | 0%
stena a otvorová konštrukcia do nevykurovaného priestoru - dvojité zasklenie |  |  |  |  | 0 | 0.6 | 0 | 0%
stena a otvorová konštrukcia do nevykurovaného priestoru - s tepelnoizolačným dvojsklom Ug ≤ 2,0 W/(m2.K) |  |  |  |  | 0 | 0.5 | 0 | 0%
storp nad otvoreným prejazdom |  |  |  | ≤ 0,20 / 0,15 | 0 | 1 | 0 | 0%
[5 empty] | 0 |  | 0 | 0%
[5 empty] | 0 |  | 0 | 0%
[5 empty] | 0 |  | 0 | 0%
[5 empty] | 0 |  | 0 | 0%
[5 empty] | 0 |  | 0 | 0%
[5 empty] | 0 |  | 0 | 0%
[5 empty] | 0 |  | 0 | 0%
[5 empty] | 0 |  | 0 | 0%
Súčty |  | ∑Ai = | 556.3 |  |  | ∑bx . Ui . Ai = | 106.3379 | 100%
3. Započítanie vplyvu tepelných mostov: |  | exaktne
paušálne
Exaktne: |  | ΔU = |  | zadá sa hodnota vypočítaná vzťahom |  |  |  | 0.02
Paušálne: |  | ΔU = | 0.02 | za predpokladu spojitej tepelnoizolačnej vrtsvy na vonkajšom povrchu konštrukcie a použitia nových systémov murovaných konštrukcií spĺňajúcich aspoň požiadavky normalizované od 1.1.2016
|  | ΔU = | 0.05 | za predpokladu spojitej tepelnoizolačnej vrtsvy na vonkajšom povrchu konštrukcie a použitia nových systémov murovaných konštrukcií najmä po roku 2002
|  | ΔU = | 0.1 | pri murovaných, panelových vrstvených betónových a keramických, ľahkých drevených roštových konštrukciach, kovoplastických obvodových plášťoch (pred ich obnovou)
|  | ΔU = | 0.2 | pri zateplení na vnútornej strane vonkajšej konštrukcie
Vplyv tepelných mostov ΔHTM (W/K) |  |  |  | ΔHTM = ΔU . ∑Ai = |  |  | 11.126
Merná tepelná strata HT (W/K) |  |  |  | HT = ∑bx .Ui . Ai + ΔU . ∑Ai= |  |  | 117.4639
Priemerný súčiniteľ prechodu tepla (W/(m².K)) |  |  |  | Um = HT/∑Ai= |  |  | 0.21115
4. Merná tepelná strata vetraním HV (W/K)
Intenzita výmeny vzduchu (1/h) |  | HV = ρa . Ca . n . V / 3600 |  | účinnosť rekuperácie | Hv = | 92.6928
n = | 0.5 | Bez rekuperácie |  | 0
5. Merná tepelná strata H = HT + HV (W/K) |  |  |  |  | H = | 210.1567
6. Solárne zisky Qs (kWh) |  | Isj | gnj |  | Anj | Qs = ∑lsj . ∑0,80 . gnj . Anj
| Juh | 320 | 0.62 |  |  | 0
| Východ/Západ | 200 | 0.62 |  |  | 0
| Sever | 100 | 0.62 |  |  | 0
| Juhozápad/Juhovýchod | 260 | 0.62 |  | 18 | 1044.576
| Severovýchod/Severozápad | 130 | 0.62 |  | 31.6 | 1522.0633
| Horizontálna konštrukcia | 340 | 0.62 |  |  | 0
[5 empty] | Qs = | 2566.6393
7. Vnútorné zisky Qi (kWh) |  | Qi = d .24. qi . Ab /1000 |  |  | Qi = | 4693.1712
qi (W/m²): | Rodinný dom | Bytový dom |  | Verejná budova | Súčiniteľ vnútorných tepelných ziskov podľa kategórie budovy qi (W/m2)
| 4 | 5 |  | 6 | 4
8. Celkové vnútorné zisky Qi + Qs (kWh) |  |  |  |  | Qi + Qs = | 7259.8105
9. Potreba tepla na vykurovanie (kWh/rok) |  |  |  |  | QH = | 10104.6889
QH= (HT + HV) . (θint - θe,pr) . T . 24 . 10-3 - 0,95 . (Qs + Qi)
10. Merná potreba tepla na vykurovanie (kWh/m².a) vztiahnutá na mernú plochu Ab |  |  |  |  | QHnd,1 = | 43.8191
QHnd,1 = QH/ Ab (kWh/(m2.a))
11. Merná potreba tepla na vykurovanie (kWh/m3.a) vztiahnutá na obostavaný priestor Vb |  |  |  |  | QHnd,2 = | 13.7629
QHnd,2 = QH/ Vb (kWh/(m3.a))
12. Faktor tvaru budovy ∑Ai/Vb (1/m) |  |  |  |  | ∑Ai/Vb = | 0.7577
13. Normové hodnoty
STN 73 0540-2 podľa kategórie budov, tabuľka 14, str. 27 |  |  |  | Cieľová hodnota od 1.1.2021 |  |  | maximálna | odporúčaná
|  |  |  | Qr3,EP (kWh/(m2.a)) = |  |  | 40.7 | 20.4
STN 73 0540-2 podľa faktoru tvaru budovy, tabuľka 9, str. 21 |  |  |  | Cieľová hodnota od 1.1.2021 |  |  | maximálna | odporúčaná
|  |  |  | QH,nd,r3,1 (kWh/(m2.a))= |  |  | 41.3482 | 20.677
|  |  |  | Cieľová hodnota od 1.1.2021 |  |  | maximálna | odporúčaná
|  |  |  | QH,nd,r3,2 (kWh/(m3.a))= |  |  | 14.7727 | 7.3893
14. Hodnotenie
STN 73 0540-2 hodnoty mernej potreby tepla na vykurovanie podľa kategórie budov, tabuľka 14, str. 27 |  | Qhnd < Qr3,EP | kWh/(m2.a) | Vyhovuje ? |  | NIE
STN 73 0540-2 hodnoty mernej potreby tepla na vykurovaniepodľa faktoru tvaru budovy, tabuľka 9, str. 21 |  | Qhnd,1 < QH,nd,r3,1 | kWh/(m2.a) | Vyhovuje ? |  | NIE
|  | Qhnd,2 < QH,nd,r3,2 | kWh/(m2.a) | Vyhovuje ? |  | ÁNO
STN 73 0540-2 hodnoty priemerného súčiniteľa prechodu tepla Ue,m (W/(m2.K), tabuľka 3, str. 13 |  | Um < Ue,m | W/(m².K) | Vyhovuje ? |  | ÁNO
Tab. č.4
Interpolácia pre faktor tvaru budovy
[5 empty] | Faktor tvaru budovy (m-1) |  |  |  | 0.7577 | ZADAŤ hodnoty mernej potreby tepla na vykurovanie z STN 73 0540 podľa FTB, tabuľka 9, str. 21 |  | rozdiel | Vypočítaná hodnota QH,nd.r2,r3
[10 empty] | 0.7 | 0.8
[5 empty] | Merná potreba tepla na vykurovanie QH,nd, r2 (kWh/(m2.a) |  |  |  | normalizovaná (požadovaná) | 39.3 | 42.85 | 3.55 | 41.3482
[9 empty] | odporúčaná | 19.65 | 21.43 | 1.78 | 20.677
[5 empty] | Merná potreba tepla na vykurovanie QH,nd, r3 (kWh/(m3.a) |  |  |  | normalizovaná (požadovaná) | 14.04 | 15.31 | 1.27 | 14.7727
[9 empty] | odporúčaná | 7.02 | 7.66 | 0.64 | 7.3893
[5 empty] | Priemerný súčiniteľ prechodu tepla Um (W/(m².K)) - vypočítaný |  |  |  | 0.21115 | ZADAŤ hodnoty priemerného súčiniteľa prechodu tepla z STN 73 0540 podľa FTB, tabuľka 3, str. 13 |  | rozdiel | Vypočítaná hodnota Ue,m
[5 empty] | Priemerná hodnota súčiniteľa prechodu tepla Ue,m (W/(m2.K)) - normový |  |  |  | maximálna | 0.3 | 0.29 | 0.01 | 0.29577
[9 empty] | odporúčaná | 0.21 | 0.21 | 0 | 0.21